## Folla 1
PMA010 | Ude |  | Biombo de aceiro.
Partición desmontable formada por biombo cega de 4x2,9 m, de aceiro galvanizado plastificado con PVC, con illamento intermedio de lá mineral e remate superior acristalado.
Descomposto | Ud | Descomposición |  | Rend. | p.s. | Prezo partida
mt26mac010c | m² | Panel cego machifemiado para biombos, formado por dúas chapas de aceiro galvanizado plastificado con PVC con illamento intermedio de lá mineral de conductividade térmica 0,039 W/(mK). |  | 8.2 | 112.7 | 924.14
mt26mac020c | m | Perfil en "U" de aceiro galvanizado plastificado con PVC para biombos. |  | 9.7 | 8.61 | 83.52
mt26mac030c | m | Rodapé de aceiro galvanizado plastificado con PVC para biombos. |  | 3.9 | 7.24 | 28.24
mt21vpi010d | m² | Lúa pulida incolora, 8 mm. Segundo UNE-EN 410 e UNE-EN 673. |  | 3 | 30.5 | 91.5
mt26mac040 | m | Perfil de aluminio lacado para recibido do vidro en biombos. |  | 8.5 | 5.83 | 49.56
mo009 | h | Oficial 1ª montador. |  | 5.914 | 15.78 | 93.32
mo075 | h | Axudante montador. |  | 5.914 | 14.65 | 86.64
| % | Medios auxiliares |  | 2 | 1356.92 | 27.14
| % | Costes indirectos |  | 3 | 1384.06 | 41.52
Custo de mantemento decenal: 256,60€ nos primeiros 10 anos. |  |  |  |  | Total: | 1425.58