## Folla 1
PMA010 |  | Ude |  | Biombo de aceiro.
Partición desmontable formada por biombo de 4x2,9 m, de aceiro galvanizado natural, acristalada na mitade da súa superficie, con illamento intermedio de lá mineral e remate superior acristalado.
Descomposto | Ud |  | Descomposición |  | Rend. | p.s. | Prezo partida
mt26mac010a | m² |  | Panel cego machifemiado para biombos, formado por dúas chapas de aceiro galvanizado con illamento intermedio de lá mineral de conductividade térmica 0,039 W/(mK). |  | 4 | 80.49 | 321.96
mt26mac020a | m |  | Perfil en "U" de aceiro galvanizado para biombos. |  | 9.7 | 4.26 | 41.32
mt26mac030a | m |  | Rodapé de aceiro galvanizado para biombos. |  | 3.9 | 4.43 | 17.28
mt21vpi010d | m² |  | Lúa pulida incolora, 8 mm. Segundo UNE-EN 410 e UNE-EN 673. |  | 7.2 | 30.5 | 219.6
mt26mac040 | m |  | Perfil de aluminio lacado para recibido do vidro en biombos. |  | 22.7 | 5.83 | 132.34
mo009 | h |  | Oficial 1ª montador. |  | 5.914 | 15.78 | 93.32
mo075 | h |  | Axudante montador. |  | 5.914 | 14.65 | 86.64
| % |  | Medios auxiliares |  | 2 | 912.46 | 18.25
| % |  | Costes indirectos |  | 3 | 930.71 | 27.92
Custo de mantemento decenal: 172,55€ nos primeiros 10 anos. | [5 empty] | Total: | 958.63