## Folla 1
PMA010 |  |  | Ude | Biombo de aceiro.
Partición desmontable formada por biombo de 4x2,9 m, de aceiro galvanizado prelacado, acristalada na mitade da súa superficie, con porta de paso de aceiro galvanizado de 2,10x0,90 m, illamento intermedio de lá mineral e remate superior de aceiro galvanizado prelacado.
Descomposto | Ud | Descomposición |  |  | Rend. | p.s. | Prezo partida
mt26mac010b | m² | Panel cego machifemiado para biombos, formado por dúas chapas de aceiro galvanizado prelacado con illamento intermedio de lá mineral de conductividade térmica 0,039 W/(mK). |  |  | 6.27 | 100.62 | 630.89
mt26mac020b | m | Perfil en "U" de aceiro galvanizado prelacado para biombos. |  |  | 5.9 | 6.12 | 36.11
mt26mac030b | m | Rodapé de aceiro galvanizado prelacado para biombos. |  |  | 3 | 4.83 | 14.49
mt21vpi010d | m² | Lúa pulida incolora, 8 mm. Segundo UNE-EN 410 e UNE-EN 673. |  |  | 3.15 | 30.5 | 96.08
mt26mac040 | m | Perfil de aluminio lacado para recibido do vidro en biombos. |  |  | 10.2 | 5.83 | 59.47
mt26mac050b | Ude | Porta sinxela dunha folla de aceiro galvanizado prelacado para colocar en biombos, incluso p/p de ferraxes. |  |  | 1 | 376.54 | 376.54
mo009 | h | Oficial 1ª montador. |  |  | 5.914 | 15.78 | 93.32
mo075 | h | Axudante montador. |  |  | 5.914 | 14.65 | 86.64
| % | Medios auxiliares |  |  | 2 | 1393.54 | 27.87
| % | Costes indirectos |  |  | 3 | 1421.41 | 42.64
Custo de mantemento decenal: 263,53€ nos primeiros 10 anos. | [5 empty] | Total: | 1464.05