## Folla 1
PMA010 |  |  | Ude | Biombo de aceiro.
Partición desmontable formada por biombo de 4x2,9 m, de aceiro galvanizado plastificado con PVC, acristalada na mitade da súa superficie, con illamento intermedio de lá mineral e remate superior acristalado.
Descomposto | Ud | Descomposición |  |  | Rend. | p.s. | Prezo partida
mt26mac010c | m² | Panel cego machifemiado para biombos, formado por dúas chapas de aceiro galvanizado plastificado con PVC con illamento intermedio de lá mineral de conductividade térmica 0,039 W/(mK). |  |  | 4 | 112.7 | 450.8
mt26mac020c | m | Perfil en "U" de aceiro galvanizado plastificado con PVC para biombos. |  |  | 9.7 | 8.61 | 83.52
mt26mac030c | m | Rodapé de aceiro galvanizado plastificado con PVC para biombos. |  |  | 3.9 | 7.24 | 28.24
mt21vpi010d | m² | Lúa pulida incolora, 8 mm. Segundo UNE-EN 410 e UNE-EN 673. |  |  | 7.2 | 30.5 | 219.6
mt26mac040 | m | Perfil de aluminio lacado para recibido do vidro en biombos. |  |  | 22.7 | 5.83 | 132.34
mo009 | h | Oficial 1ª montador. |  |  | 5.914 | 15.78 | 93.32
mo075 | h | Axudante montador. |  |  | 5.914 | 14.65 | 86.64
| % | Medios auxiliares |  |  | 2 | 1094.46 | 21.89
| % | Costes indirectos |  |  | 3 | 1116.35 | 33.49
Custo de mantemento decenal: 206,97€ nos primeiros 10 anos. | [5 empty] | Total: | 1149.84