## Folla 1
PMA010 |  |  | Ude | Biombo de aceiro.
Partición desmontable formada por biombo acristalada de 4x2,9 m con lúa pulida incolora e perfilería de aceiro galvanizado prelacado, con porta de paso de aceiro galvanizado de 2,10x0,90 m e remate superior de aceiro galvanizado prelacado.
Descomposto | Ud | Descomposición |  |  | Rend. | p.s. | Prezo partida
mt26mac010b | m² | Panel cego machifemiado para biombos, formado por dúas chapas de aceiro galvanizado prelacado con illamento intermedio de lá mineral de conductividade térmica 0,039 W/(mK). |  |  | 2.25 | 100.62 | 226.4
mt26mac020b | m | Perfil en "U" de aceiro galvanizado prelacado para biombos. |  |  | 5.9 | 6.12 | 36.11
mt26mac030b | m | Rodapé de aceiro galvanizado prelacado para biombos. |  |  | 3 | 4.83 | 14.49
mt21vpi010d | m² | Lúa pulida incolora, 8 mm. Segundo UNE-EN 410 e UNE-EN 673. |  |  | 6.3 | 30.5 | 192.15
mt26mac040 | m | Perfil de aluminio lacado para recibido do vidro en biombos. |  |  | 14.4 | 5.83 | 83.95
mt26mac050b | Ude | Porta sinxela dunha folla de aceiro galvanizado prelacado para colocar en biombos, incluso p/p de ferraxes. |  |  | 1 | 376.54 | 376.54
mo009 | h | Oficial 1ª montador. |  |  | 5.914 | 15.78 | 93.32
mo075 | h | Axudante montador. |  |  | 5.914 | 14.65 | 86.64
| % | Medios auxiliares |  |  | 2 | 1109.6 | 22.19
| % | Costes indirectos |  |  | 3 | 1131.79 | 33.95
Custo de mantemento decenal: 209,83€ nos primeiros 10 anos. | [5 empty] | Total: | 1165.74