## Folla 1
PMA010 | Ude |  | Biombo de aceiro.
Partición desmontable formada por biombo acristalada de 4x2,9 m con lúa pulida incolora e perfilería de aceiro galvanizado prelacado, con remate superior acristalado.
Descomposto |  | Ud | Descomposición | Rend. | p.s. | Prezo partida
mt26mac020b |  | m | Perfil en "U" de aceiro galvanizado prelacado para biombos. | 9.7 | 6.12 | 59.36
mt26mac030b |  | m | Rodapé de aceiro galvanizado prelacado para biombos. | 3.9 | 4.83 | 18.84
mt21vpi010d |  | m² | Lúa pulida incolora, 8 mm. Segundo UNE-EN 410 e UNE-EN 673. | 11 | 30.5 | 335.5
mt26mac040 |  | m | Perfil de aluminio lacado para recibido do vidro en biombos. | 26 | 5.83 | 151.58
mo009 |  | h | Oficial 1ª montador. | 5.914 | 15.78 | 93.32
mo075 |  | h | Axudante montador. | 5.914 | 14.65 | 86.64
|  | % | Medios auxiliares | 2 | 745.24 | 14.9
|  | % | Costes indirectos | 3 | 760.14 | 22.8
Custo de mantemento decenal: 140,93€ nos primeiros 10 anos. |  |  |  |  | Total: | 782.94