## Folla 1
PMA010 | Ude |  |  | Biombo de aceiro.
Partición desmontable formada por biombo acristalada de 4x2,9 m con lúa pulida incolora e perfilería de aceiro galvanizado plastificado con PVC, con remate superior acristalado.
Descomposto |  | Ud | Descomposición |  | Rend. | p.s. | Prezo partida
mt26mac020c |  | m | Perfil en "U" de aceiro galvanizado plastificado con PVC para biombos. |  | 9.7 | 8.61 | 83.52
mt26mac030c |  | m | Rodapé de aceiro galvanizado plastificado con PVC para biombos. |  | 3.9 | 7.24 | 28.24
mt21vpi010d |  | m² | Lúa pulida incolora, 8 mm. Segundo UNE-EN 410 e UNE-EN 673. |  | 11 | 30.5 | 335.5
mt26mac040 |  | m | Perfil de aluminio lacado para recibido do vidro en biombos. |  | 26 | 5.83 | 151.58
mo009 |  | h | Oficial 1ª montador. |  | 5.914 | 15.78 | 93.32
mo075 |  | h | Axudante montador. |  | 5.914 | 14.65 | 86.64
|  | % | Medios auxiliares |  | 2 | 778.8 | 15.58
|  | % | Costes indirectos |  | 3 | 794.38 | 23.83
Custo de mantemento decenal: 147,28€ nos primeiros 10 anos. | [5 empty] | Total: | 818.21