## Folla 1
PML010 |  |  | Ude | Biombo de aluminio.
Partición desmontable formada por biombo de 4x2,9 m, de aluminio prelacado, acristalada na mitade da súa superficie, con porta de paso de aluminio prelacado de 2,10x0,90 m, illamento intermedio de lá mineral e remate superior acristalado.
Descomposto | Ud | Descomposición |  |  | Rend. | p.s. | Prezo partida
mt26mal010a | m² | Panel cego machifemiado para biombos, formado por dúas chapas de aluminio prelacado con illamento intermedio de lá mineral de conductividade térmica 0,039 W/(mK). |  |  | 3.15 | 67.8 | 213.57
mt26mal020a | m | Perfil en "U" de aluminio prelacado para biombos. |  |  | 5.9 | 7.77 | 45.84
mt26mal030a | m | Rodapé de aluminio prelacado para biombos. |  |  | 3 | 9.94 | 29.82
mt21vpi010d | m² | Lúa pulida incolora, 8 mm. Segundo UNE-EN 410 e UNE-EN 673. |  |  | 6.27 | 30.5 | 191.24
mt26mac040 | m | Perfil de aluminio lacado para recibido do vidro en biombos. |  |  | 19.87 | 5.83 | 115.84
mt26mal050a | Ude | Porta sinxela dunha folla de aluminio prelacado para colocar en biombos, incluso p/p de ferraxes. |  |  | 1 | 394.41 | 394.41
mo009 | h | Oficial 1ª montador. |  |  | 5.914 | 15.78 | 93.32
mo075 | h | Axudante montador. |  |  | 5.914 | 14.65 | 86.64
| % | Medios auxiliares |  |  | 2 | 1170.68 | 23.41
| % | Costes indirectos |  |  | 3 | 1194.09 | 35.82
Custo de mantemento decenal: 172,19€ nos primeiros 10 anos. | [5 empty] | Total: | 1229.91