## Folla 1
PML010 | Ude |  |  | Biombo de aluminio.
Partición desmontable formada por biombo acristalada de 4x2,9 m con lúa pulida incolora e perfilería de aluminio prelacado, con remate superior de aluminio prelacado.
Descomposto |  | Ud | Descomposición |  | Rend. | p.s. | Prezo partida
mt26mal010a |  | m² | Panel cego machifemiado para biombos, formado por dúas chapas de aluminio prelacado con illamento intermedio de lá mineral de conductividade térmica 0,039 W/(mK). |  | 2.25 | 67.8 | 152.55
mt26mal020a |  | m | Perfil en "U" de aluminio prelacado para biombos. |  | 9.7 | 7.77 | 75.37
mt26mal030a |  | m | Rodapé de aluminio prelacado para biombos. |  | 3.9 | 9.94 | 38.77
mt21vpi010d |  | m² | Lúa pulida incolora, 8 mm. Segundo UNE-EN 410 e UNE-EN 673. |  | 8.2 | 30.5 | 250.1
mt26mac040 |  | m | Perfil de aluminio lacado para recibido do vidro en biombos. |  | 18.3 | 5.83 | 106.69
mo009 |  | h | Oficial 1ª montador. |  | 5.914 | 15.78 | 93.32
mo075 |  | h | Axudante montador. |  | 5.914 | 14.65 | 86.64
|  | % | Medios auxiliares |  | 2 | 803.44 | 16.07
|  | % | Costes indirectos |  | 3 | 819.51 | 24.59
Custo de mantemento decenal: 118,17€ nos primeiros 10 anos. | [5 empty] | Total: | 844.1