## Folla 1
PMM010 | m² | Biombo modular.
Partición desmontable formada por biombo modular de vidro laminar de seguridade 6+6 transparente.
Descomposto |  | Ud | Descomposición | Rend. | p.s. | Prezo partida
mt26mmd010gb |  | m² | Biombo modular de vidro laminar de seguridade 6+6 transparente, xunta entre vidros con silicona, sen perfilería entre módulos, perfilaría vista superior de 35x45 mm e inferior de 60x45 mm, de aluminio anodizado ou lacado estándar. | 1 | 127.42 | 127.42
mo009 |  | h | Oficial 1ª montador. | 0.986 | 15.78 | 15.56
mo075 |  | h | Axudante montador. | 0.986 | 14.65 | 14.44
|  | % | Medios auxiliares | 2 | 157.42 | 3.15
|  | % | Costes indirectos | 3 | 160.57 | 4.82
Custo de mantemento decenal: 8,27€ nos primeiros 10 anos. |  |  |  |  | Total: | 165.39