## Folla 1
PMM010 | m² |  | Biombo modular.
Partición desmontable formada por biombo modular de 2 vidros laminares de seguridade transparentes de 3+3 mm cada un, con marco.
Descomposto |  | Ud |  | Descomposición | Rend. | p.s. | Prezo partida
mt26mmd010ib |  | m² |  | Biombo modular de 2 vidros laminares de seguridade transparentes de 3+3 mm cada un, con marco, perfís verticais internos de aluminio, ocultos entre módulos, perfilaría vista superior de 35x45 mm e inferior de 60x45 mm, de aluminio anodizado ou lacado estándar. | 1 | 252.89 | 252.89
mo009 |  | h |  | Oficial 1ª montador. | 0.986 | 15.78 | 15.56
mo075 |  | h |  | Axudante montador. | 0.986 | 14.65 | 14.44
|  | % |  | Medios auxiliares | 2 | 282.89 | 5.66
|  | % |  | Costes indirectos | 3 | 288.55 | 8.66
Custo de mantemento decenal: 14,86€ nos primeiros 10 anos. | [5 empty] | Total: | 297.21