## Folla 1
PRF010 | m |  | Forrado de condutos.
Forrado de conduto de ventilación en rincón de tabiquería, de 50x25 cm, con ladrillo cerámico oco (borgoña), para revestir, 24x11,5x6 cm, recibido con morteiro de cemento M-5.
Descomposto | Ud | Descomposición |  |  | Rend. |  | p.s. | Prezo partida
mt04lac010b | Ude | Ladrillo cerámico oco (borgoña), para revestir, 24x11,5x6 cm, segundo UNE-EN 771-1. |  |  | 24 |  | 0.09 | 2.16
mt09mor010c | m³ | Morteiro de cemento CEM II/B-P 32,5 N tipo M-5, confecionado na obra con 250 kg/m³ de cemento e unha proporción en volume 1/6. |  |  | 0.005 |  | 115.3 | 0.58
mo018 | h | Oficial 1ª construcción. |  |  | 0.49 |  | 15.28 | 7.49
mo104 | h | Peón ordinario construcción. |  |  | 0.245 |  | 13.97 | 3.42
| % | Medios auxiliares |  |  | 2 |  | 13.65 | 0.27
| % | Costes indirectos |  |  | 3 |  | 13.92 | 0.42
Custo de mantemento decenal: 2,01€ nos primeiros 10 anos. | [6 empty] | Total: | 14.34
Referencia norma UNE e Título da norma trasposición de norma armonizada |  |  |  | Aplicabilidade (1) |  | Obrigatoriedade (2) |  |  | Sistema (3)
UNE-EN 771-1:2003 |  |  |  | 142005 |  | 142006 |  |  | 2+/4
Especificaciones de piezas para fábrica de albañilería. Parte 1: Piezas de arcilla cocida
UNE-EN 771-1/A1:2005
(1) Data de aplicabilidade da norma armonizada e inicio do período de coexistencia
(2) Data final do período de coexistencia / entrada en vigor marcado CE
(3) Sistema de avaliación da conformidade