## Folla 1
PYR010 | Ude |  | Recibido de plato de ducha.
Recibido de plato de ducha de cualquier medida.
Descomposto |  | Ud |  | Descomposición |  | Rend. |  | p.s. | Prezo partida
mt04lac010a |  | Ude |  | Ladrillo cerámico oco (rasilla), para revestir, 24x11,5x4 cm, segundo UNE-EN 771-1. |  | 12 |  | 0.09 | 1.08
mt09mor010c |  | m³ |  | Morteiro de cemento CEM II/B-P 32,5 N tipo M-5, confecionado na obra con 250 kg/m³ de cemento e unha proporción en volume 1/6. |  | 0.005 |  | 115.3 | 0.58
mt01ara010 |  | m³ |  | Area de 0 a 5 mm de diámetro. |  | 0.05 |  | 12.02 | 0.6
mo018 |  | h |  | Oficial 1ª construcción. |  | 1.281 |  | 15.28 | 19.57
mo104 |  | h |  | Peón ordinario construcción. |  | 1.281 |  | 13.97 | 17.9
|  | % |  | Medios auxiliares |  | 2 |  | 39.73 | 0.79
|  | % |  | Costes indirectos |  | 3 |  | 40.52 | 1.22
[8 empty] | Total: | 41.74
Referencia norma UNE e Título da norma trasposición de norma armonizada |  |  |  |  | Aplicabilidade (1) |  | Obrigatoriedade (2) |  |  | Sistema (3)
UNE-EN 771-1:2003 |  |  |  |  | 142005 |  | 142006 |  |  | 2+/4
Especificaciones de piezas para fábrica de albañilería. Parte 1: Piezas de arcilla cocida
UNE-EN 771-1/A1:2005
(1) Data de aplicabilidade da norma armonizada e inicio do período de coexistencia
(2) Data final do período de coexistencia / entrada en vigor marcado CE
(3) Sistema de avaliación da conformidade