## Folla 1
PYR020 | Ude |  | Recibido de bañera.
Recibido de bañera de cualquier medida, mediante tabiques de apoyo.
Descomposto |  | Ud |  | Descomposición |  | Rend. |  | p.s. | Prezo partida
mt04lac010a |  | Ude |  | Ladrillo cerámico oco (rasilla), para revestir, 24x11,5x4 cm, segundo UNE-EN 771-1. |  | 30 |  | 0.09 | 2.7
mt09mor010c |  | m³ |  | Morteiro de cemento CEM II/B-P 32,5 N tipo M-5, confecionado na obra con 250 kg/m³ de cemento e unha proporción en volume 1/6. |  | 0.01 |  | 115.3 | 1.15
mt01ara010 |  | m³ |  | Area de 0 a 5 mm de diámetro. |  | 0.1 |  | 12.02 | 1.2
mo018 |  | h |  | Oficial 1ª construcción. |  | 2.563 |  | 15.28 | 39.16
mo104 |  | h |  | Peón ordinario construcción. |  | 2.563 |  | 13.97 | 35.81
|  | % |  | Medios auxiliares |  | 2 |  | 80.02 | 1.6
|  | % |  | Costes indirectos |  | 3 |  | 81.62 | 2.45
[8 empty] | Total: | 84.07
Referencia norma UNE e Título da norma trasposición de norma armonizada |  |  |  |  | Aplicabilidade (1) |  | Obrigatoriedade (2) |  |  | Sistema (3)
UNE-EN 771-1:2003 |  |  |  |  | 142005 |  | 142006 |  |  | 2+/4
Especificaciones de piezas para fábrica de albañilería. Parte 1: Piezas de arcilla cocida
UNE-EN 771-1/A1:2005
(1) Data de aplicabilidade da norma armonizada e inicio do período de coexistencia
(2) Data final do período de coexistencia / entrada en vigor marcado CE
(3) Sistema de avaliación da conformidade