## Folla 1
QAB021 |  |  | m² | Cuberta plana transitable, non ventilada, con solado flotante, impermeabilización mediante láminas de poliolefinas.
Cuberta plana transitable, non ventilada, con solado flotante sobre soportes, tipo convencional, pendente do 1% ó 5%, para tráfico peonil privado, composta de: formación de pendentes: arxila expandida de 350 kg/m³ de densidade, vertida en seco e consolidada na súa superficie con calea de cemento, con espesor medio de 10 cm; illamento térmico: panel ríxido de poliestireno extruido, de superficie lisa e mecanizado lateral a media madeira, de 40 mm de espesor, resistencia a compresión >= 300 kPa; impermeabilización monocapa adherida: lámina impermeabilizante flexible tipo EVAC, composta de unha dobre folla de poliolefina termoplástica con acetato de vinil etileno, con ambas as dúas caras revestidas de fibras de poliéster non tecidas, de 0,8 mm de espesor e 600 g/m², totalmente adherida con adhesivo cementoso mellorado C2 E; capa separadora baixo protección: xeotextil de polipropileno-polietileno (180 g/m²); capa de protección: baldosas de cemento de 40x40 cm apoiadas sobre soportes.
Descomposto | Ud | Descomposición |  |  |  | Rend. |  | p.s. | Prezo partida
mt04lac010c | Ude | Ladrillo cerámico oco (cubo), para revestir, 24x11,5x8 cm, segundo UNE-EN 771-1. |  |  |  | 4 |  | 0.1 | 0.4
mt01arl030 | m³ | Arxila expandida, de 350 kg/m³ de densidade e granulometría comprendida entre 8 e 16 mm, subministrada en sacos. |  |  |  | 0.1 |  | 59.5 | 5.95
mt09lec020b | m³ | Leitada de cemento 1/3 CEM II/B-P 32,5 N. |  |  |  | 0.01 |  | 105.1 | 1.05
mt16pea020b | m² | Panel ríxido de poliestireno expandido, segundo UNE-EN 13163, mecanizado lateral recto, de 20 mm de espesor, resistencia térmica 0,55 m²K/W, conductividade térmica 0,036 W/(mK), para xunta de dilatación. |  |  |  | 0.01 |  | 1.34 | 0.01
mt09mor010c | m³ | Morteiro de cemento CEM II/B-P 32,5 N tipo M-5, confecionado na obra con 250 kg/m³ de cemento e unha proporción en volume 1/6. |  |  |  | 0.04 |  | 115.3 | 4.61
mt16pxa010i | m² | Panel ríxido de poliestireno extruido, segundo UNE-EN 13164, de superficie lisa e mecanizado lateral a media madeira, de 40 mm de espesor, resistencia a compresión >= 300 kPa, resistencia térmica 1,2 m²K/W, conductividade térmica 0,034 W/(mK), Euroclase E de reacción ó lume, con código de designación XPS-EN 13164-T1-CS(10/Y)300-DLT(2)5-CC(2/1,5/50)125-DS(TH)-WL(T)0,7-WD(V)5-FT2. |  |  |  | 1.05 |  | 9.54 | 10.02
mt09mcr250a | kg | Adhesivo cementoso mellorado, C2 E, con tempo aberto ampliado, segundo UNE-EN 12004, para a fixación de xeomembranas, composto por cementos especiais, áridos seleccionados e resinas sintéticas. |  |  |  | 4 |  | 0.7 | 2.8
mt15rev010f | m² | Lámina impermeabilizante flexible tipo EVAC, composta de unha dobre folla de poliolefina termoplástica con acetato de vinil etileno, con ambas as dúas caras revestidas de fibras de poliéster non tecidas, de 0,8 mm de espesor e 600 g/m², segundo UNE-EN 13956. |  |  |  | 1.1 |  | 12.51 | 13.76
mt09mcr250b | kg | Adhesivo cementoso mellorado, C2 E S1, con tempo aberto ampliado e gran deformabilidade, segundo UNE-EN 12004, para a fixación de solapes de xeomembranas, composto por cementos especiais, áridos seleccionados e resinas sintéticas. |  |  |  | 0.3 |  | 3 | 0.9
mt14gsa010f | m² | Xeotextil no tecido sintético, termosoldado, de polipropileno-polietileno, de 180 g/m². |  |  |  | 1.05 |  | 1.87 | 1.96
mt15acc010 | Ude | Soporte regulable para baldosas, 70/120 mm, en pavimentos flotantes de cubertas. |  |  |  | 7.5 |  | 1.5 | 11.25
mt18bho010b | m² | Baldosa de cemento, acabado en garavanciño lavado, 40x40 cm. |  |  |  | 1.05 |  | 8.13 | 8.54
mo018 | h | Oficial 1ª construcción. |  |  |  | 0.502 |  | 15.28 | 7.67
mo104 | h | Peón ordinario construcción. |  |  |  | 0.413 |  | 13.97 | 5.77
mo027 | h | Oficial 1ª aplicador de láminas impermeabilizantes. |  |  |  | 0.128 |  | 15.28 | 1.96
mo062 | h | Axudante aplicador de láminas impermeabilizantes. |  |  |  | 0.128 |  | 14.65 | 1.88
mo049 | h | Oficial 1ª montador de aislamientos. |  |  |  | 0.049 |  | 15.28 | 0.75
mo092 | h | Axudante montador de aislamientos. |  |  |  | 0.049 |  | 14.65 | 0.72
| % | Medios auxiliares |  |  |  | 2 |  | 80 | 1.6
| % | Costes indirectos |  |  |  | 3 |  | 81.6 | 2.45
Custo de mantemento decenal: 35,30€ nos primeiros 10 anos. | [7 empty] | Total: | 84.05
Referencia norma UNE e Título da norma trasposición de norma armonizada |  |  |  |  | Aplicabilidade (1) |  | Obrigatoriedade (2) |  |  | Sistema (3)
UNE-EN 771-1:2003 |  |  |  |  | 142005 |  | 142006 |  |  | 2+/4
Especificaciones de piezas para fábrica de albañilería. Parte 1: Piezas de arcilla cocida
UNE-EN 771-1/A1:2005
UNE-EN 13163:2009 |  |  |  |  | 192009 |  | 192010 |  |  | 1/3/4
Productos aislantes térmicos para aplicaciones en la edificación. Productos manufacturados de poliestireno expandido (EPS). Especificación.
UNE-EN 13164:2009 |  |  |  |  | 192009 |  | 192010 |  |  | 1/3/4
Productos aislantes térmicos para aplicaciones en la edificación. Productos manufacturados de poliestireno extruido (XPS). Especificación.
UNE-EN 12004:2008 |  |  |  |  | 162008 |  | 162010 |  |  | 3
Adhesivos para baldosas cerámicas. Requisitos, evaluación de la conformidad, clasificación y designación.
UNE-EN 13956:2006 |  |  |  |  | 172006 |  | 172007 |  |  | 1/2+/3/4
Láminas flexibles para impermeabilización. Láminas de plástico y elastómeros para impermeabilización de cubiertas. Definiciones y características.
EN 13956:2005/AC:2006 |  |  |  |  | 112007 |  | 112007
(1) Data de aplicabilidade da norma armonizada e inicio do período de coexistencia
(2) Data final do período de coexistencia / entrada en vigor marcado CE
(3) Sistema de avaliación da conformidade