## Folla 1
QAC010 |  | m² | Cuberta plana transitable, ventilada, con solado fixo, impermeabilización mediante láminas asfálticas.
Cuberta plana transitable, ventilada, con solado fixo, tipo convencional, pendente do 1% ó 5%, para tráfico peonil privado, composta de: formación de pendentes: taboeiro cerámico oco machifemiado de 80x25x3,5 cm apoiado sobre tabiques alixeirados de ladrillo cerámico oco de 24x11,5x8 cm, dispostos cada 80 cm e con 30 cm de altura media; illamento térmico: feltro illante de lá de rocha volcánica, segundo UNE-EN 13162, revestido por unha das súas caras cun complexo de papel kraft con polietileno que actúa como barreira de vapor, de 80 mm de espesor; impermeabilización monocapa adherida: lámina de betún modificado con elastómero SBS, LBM(SBS)-40/FP (140) colocada con imprimación asfáltica, tipo EA; capa separadora baixo protección: xeotextil de fibras de poliéster (200 g/m²); capa de protección: baldosas de gres rústico 4/3/-/E, 20x20 cm colocadas en capa fina con adhesivo cementoso normal, C1, gris, sobre capa de regularización de morteiro M-5, rexuntadas con morteiro de xuntas cementoso con resistencia elevada á abrasión e absorción de auga reducida, CG2, para xunta aberta (entre 3 e 15 mm), coa mesma tonalidade das pezas.
Descomposto | Ud | Descomposición |  |  | Rend. |  | p.s. | Prezo partida
mt04lac010c | Ude | Ladrillo cerámico oco (cubo), para revestir, 24x11,5x8 cm, segundo UNE-EN 771-1. |  |  | 12 |  | 0.1 | 1.2
mt09mor010c | m³ | Morteiro de cemento CEM II/B-P 32,5 N tipo M-5, confecionado na obra con 250 kg/m³ de cemento e unha proporción en volume 1/6. |  |  | 0.015 |  | 115.3 | 1.73
mt16pea020b | m² | Panel ríxido de poliestireno expandido, segundo UNE-EN 13163, mecanizado lateral recto, de 20 mm de espesor, resistencia térmica 0,55 m²K/W, conductividade térmica 0,036 W/(mK), para xunta de dilatación. |  |  | 0.01 |  | 1.34 | 0.01
mt16lra040a | m² | Feltro illante de lá de rocha volcánica, segundo UNE-EN 13162, revestido por unha das súas caras cun complexo de papel kraft con polietileno que actúa como barreira de vapor, de 80 mm de espesor, resistencia térmica 1,9 m²K/W, conductividade térmica 0,042 W/(mK). |  |  | 1.2 |  | 3.41 | 4.09
mt04lvg020b | Ude | Taboleiro cerámico oco machihembrado, para revestir, 80x25x3,5 cm, segundo UNE 67041. |  |  | 5 |  | 0.48 | 2.4
mt09mor010c | m³ | Morteiro de cemento CEM II/B-P 32,5 N tipo M-5, confecionado na obra con 250 kg/m³ de cemento e unha proporción en volume 1/6. |  |  | 0.03 |  | 115.3 | 3.46
mt14lba010d | m² | Lámina de betún modificado con elastómero SBS, UNE-EN 13707, LBM(SBS)-40/FP (140), con armadura de feltro de poliéster non tecido de 150 g/m², de superficie non protexida. |  |  | 1.1 |  | 9.15 | 10.07
mt14iea020a | kg | Imprimación asfáltica, tipo EA, UNE 104231. |  |  | 0.3 |  | 1.28 | 0.38
mt14gsa020c | m² | Xeotextil no tecido composto por fibras de poliéster unidas por aguxeteado, cunha masa superficial de 200 g/m² e unha apertura de cono ó ensaio de perforación dinámica segundo UNE-EN ISO 13433 inferior a 25 mm. Segundo UNE-EN 13252. |  |  | 1.05 |  | 1.04 | 1.09
mt09mor010c | m³ | Morteiro de cemento CEM II/B-P 32,5 N tipo M-5, confecionado na obra con 250 kg/m³ de cemento e unha proporción en volume 1/6. |  |  | 0.04 |  | 115.3 | 4.61
mt09mcr021g | kg | Adhesivo cementoso normal, C1, segundo UNE-EN 12004, cor gris. |  |  | 4 |  | 0.35 | 1.4
mt18bcr010pAa800 | m² | Baldosa cerámica de gres rústico 4/3/-/E, 20x20 cm, 8,00€/m², segundo UNE-EN 14411. |  |  | 1.05 |  | 8 | 8.4
mt18rcr010a300 | m | Rodapé cerámico de gres rústico, 7 cm, 3,00€/m. |  |  | 0.4 |  | 3 | 1.2
mt09mcr070a | kg | Morteiro de juntas cementoso con resistencia elevada á abrasión e absorción de auga reducida, CG2, para xunta aberta entre 3 e 15 mm, segundo UNE-EN 13888. |  |  | 0.3 |  | 0.99 | 0.3
mo018 | h | Oficial 1ª construcción. |  |  | 0.767 |  | 15.28 | 11.72
mo104 | h | Peón ordinario construcción. |  |  | 0.767 |  | 13.97 | 10.71
mo027 | h | Oficial 1ª aplicador de láminas impermeabilizantes. |  |  | 0.118 |  | 15.28 | 1.8
mo062 | h | Axudante aplicador de láminas impermeabilizantes. |  |  | 0.118 |  | 14.65 | 1.73
mo049 | h | Oficial 1ª montador de aislamientos. |  |  | 0.049 |  | 15.28 | 0.75
mo092 | h | Axudante montador de aislamientos. |  |  | 0.049 |  | 14.65 | 0.72
mo021 | h | Oficial 1ª solador. |  |  | 0.393 |  | 15.28 | 6.01
mo056 | h | Axudante solador. |  |  | 0.197 |  | 14.65 | 2.89
| % | Medios auxiliares |  |  | 2 |  | 76.67 | 1.53
| % | Costes indirectos |  |  | 3 |  | 78.2 | 2.35
Custo de mantemento decenal: 28,19€ nos primeiros 10 anos. | [6 empty] | Total: | 80.55
Referencia norma UNE e Título da norma trasposición de norma armonizada |  |  |  | Aplicabilidade (1) |  | Obrigatoriedade (2) |  |  | Sistema (3)
UNE-EN 771-1:2003 |  |  |  | 142005 |  | 142006 |  |  | 2+/4
Especificaciones de piezas para fábrica de albañilería. Parte 1: Piezas de arcilla cocida
UNE-EN 771-1/A1:2005
UNE-EN 13163:2009 |  |  |  | 192009 |  | 192010 |  |  | 1/3/4
Productos aislantes térmicos para aplicaciones en la edificación. Productos manufacturados de poliestireno expandido (EPS). Especificación.
UNE-EN 13162:2009 |  |  |  | 192009 |  | 192010 |  |  | 1/3/4
Productos aislantes térmicos para aplicaciones en la edificación. Productos manufacturados de lana mineral (MW). Especificación.
UNE-EN 13707:2005/A2:2010 |  |  |  | 142010 |  | 1102010 |  |  | 1/2+/3/4
Láminas flexibles para la impermeabilización. Láminas bituminosas con armadura para impermeabilización de cubiertas. Definiciones y características.
UNE-EN 13252:2001 |  |  |  | 1102001 |  | 1102002 |  |  | 2+/4
Geotextiles y productos relacionados. Requisitos para su uso en sistemas de drenaje.
UNE-EN 13252:2001/A1:2005 |  |  |  | 162006 |  | 162007
UNE-EN 12004:2008 |  |  |  | 162008 |  | 162010 |  |  | 3
Adhesivos para baldosas cerámicas. Requisitos, evaluación de la conformidad, clasificación y designación.
UNE-EN 14411:2007 |  |  |  | 112008 |  | 112009 |  |  | 3/4
Baldosas cerámicas. Definiciones, clasificación, características y marcado.
(1) Data de aplicabilidade da norma armonizada e inicio do período de coexistencia
(2) Data final do período de coexistencia / entrada en vigor marcado CE
(3) Sistema de avaliación da conformidade