## Folla 1
QAF012 |  |  | m | Xunta estrutural en cuberta, impermeabilización mediante láminas de PVC.
Impermeabilización de xunta estrutural en cuberta plana transitable, non ventilada, con solado fixo, tipo invertida, composta de: banda de reforzo de lámina impermeabilizante flexible, tipo PVC-P(fv), de 1,2 mm de espesor, con armadura de veo de fibra de vidro, colocada sobre o soporte; cordón de polietileno expandido de celda pechada, para recheo de xunta; e banda de terminación de lámina impermeabilizante flexible, tipo PVC-P(fv), de 1,2 mm de espesor, con armadura de veo de fibra de vidro, fixada en solapes mediante soldaxe termoplástica.
Descomposto | Ud | Descomposición |  |  | Rend. | p.s. | Prezo partida
mt15dan010bj | m² | Lámina impermeabilizante flexible, tipo PVC-P(fv), de 1,2 mm de espesor, con armadura de veo de fibra de vidro, segundo UNE-EN 13956. |  |  | 0.5 | 7.75 | 3.88
mt15sja030d | m | Fondo de xuntas para selado en cordóns de polietileno expandido, UNE 104233, de 30 mm de diámetro, para limita-la profundidade da xunta de dilatación. |  |  | 1.05 | 0.37 | 0.39
mt15dan010bj | m² | Lámina impermeabilizante flexible, tipo PVC-P(fv), de 1,2 mm de espesor, con armadura de veo de fibra de vidro, segundo UNE-EN 13956. |  |  | 0.5 | 7.75 | 3.88
mo027 | h | Oficial 1ª aplicador de láminas impermeabilizantes. |  |  | 0.124 | 15.28 | 1.89
mo062 | h | Axudante aplicador de láminas impermeabilizantes. |  |  | 0.124 | 14.65 | 1.82
| % | Medios auxiliares |  |  | 2 | 11.86 | 0.24
| % | Costes indirectos |  |  | 3 | 12.1 | 0.36
Custo de mantemento decenal: 23,05€ nos primeiros 10 anos. | [5 empty] | Total: | 12.46