## Folla 1
QAF020 |  |  | m | Encontro da cuberta con paramento vertical, impermeabilización mediante láminas asfálticas.
Encuentro de paramento vertical con cuberta plana transitable, non ventilada, con solado fixo, tipo convencional; mediante recúo perimetral, para la protección de la impermeabilización formada por: banda de reforzo de 33 cm de ancho, de lámina de betún modificado con elastómero SBS, LBM(SBS)-30/FP (140), colocada sobre o soporte previamente imprimado con imprimación asfáltica, tipo EA e banda de terminación de 50 cm de desenrolo con lámina de betún modificado con elastómero SBS, LBM(SBS)-40/FP (140); revistiendo el encuentro con rodapés de gres rústico 4/3/-/E, de 7 cm, 3 €/m colocados con xunta aberta (separación entre 3 e 15 mm), en capa fina con adhesivo cementoso normal, C1, gris e rexuntados con morteiro de xuntas cementoso con resistencia elevada á abrasión e absorción de auga reducida, CG2, para xunta aberta (entre 3 e 15 mm), con a mesma tonalidade das pezas.
Descomposto | Ud | Descomposición |  |  |  | Rend. |  | p.s. | Prezo partida
mt14iea020a | kg | Imprimación asfáltica, tipo EA, UNE 104231. |  |  |  | 0.099 |  | 1.28 | 0.13
mt14lba010b | m² | Lámina de betún modificado con elastómero SBS, UNE-EN 13707, LBM(SBS)-30/FP (140), con armadura de feltro de poliéster non tecido de 160 g/m², de superficie non protexida. |  |  |  | 0.347 |  | 7.91 | 2.74
mt14lba010d | m² | Lámina de betún modificado con elastómero SBS, UNE-EN 13707, LBM(SBS)-40/FP (140), con armadura de feltro de poliéster non tecido de 150 g/m², de superficie non protexida. |  |  |  | 0.5 |  | 9.15 | 4.58
mt09mor010b | m³ | Morteiro de cemento CEM II/B-P 32,5 N tipo M-2,5, confecionado na obra con 200 kg/m³ de cemento e unha proporción en volume 1/8. |  |  |  | 0.012 |  | 105.3 | 1.26
mt18rcr010a300 | m | Rodapé cerámico de gres rústico, 7 cm, 3,00€/m. |  |  |  | 1.05 |  | 3 | 3.15
mt09mcr021g | kg | Adhesivo cementoso normal, C1, segundo UNE-EN 12004, cor gris. |  |  |  | 0.24 |  | 0.35 | 0.08
mt09mcr070a | kg | Morteiro de juntas cementoso con resistencia elevada á abrasión e absorción de auga reducida, CG2, para xunta aberta entre 3 e 15 mm, segundo UNE-EN 13888. |  |  |  | 0.024 |  | 0.99 | 0.02
mo027 | h | Oficial 1ª aplicador de láminas impermeabilizantes. |  |  |  | 0.177 |  | 15.28 | 2.7
mo062 | h | Axudante aplicador de láminas impermeabilizantes. |  |  |  | 0.177 |  | 14.65 | 2.59
mo021 | h | Oficial 1ª solador. |  |  |  | 0.182 |  | 15.28 | 2.78
| % | Medios auxiliares |  |  |  | 2 |  | 20.03 | 0.4
| % | Costes indirectos |  |  |  | 3 |  | 20.43 | 0.61
Custo de mantemento decenal: 7,36€ nos primeiros 10 anos. | [7 empty] | Total: | 21.04
Referencia norma UNE e Título da norma trasposición de norma armonizada |  |  |  |  | Aplicabilidade (1) |  | Obrigatoriedade (2) |  |  | Sistema (3)
UNE-EN 13707:2005/A2:2010 |  |  |  |  | 142010 |  | 1102010 |  |  | 1/2+/3/4
Láminas flexibles para la impermeabilización. Láminas bituminosas con armadura para impermeabilización de cubiertas. Definiciones y características.
UNE-EN 12004:2008 |  |  |  |  | 162008 |  | 162010 |  |  | 3
Adhesivos para baldosas cerámicas. Requisitos, evaluación de la conformidad, clasificación y designación.
(1) Data de aplicabilidade da norma armonizada e inicio do período de coexistencia
(2) Data final do período de coexistencia / entrada en vigor marcado CE
(3) Sistema de avaliación da conformidade