## Folla 1
QAF031 |  |  | Ude | Encontro da cuberta con sumidoiro, impermeabilización mediante láminas de poliolefinas.
Encontro de cuberta plana transitable, non ventilada, con solado fixo, tipo convencional con sumidero, formado por: peza de reforzo de 0,5x0,5 m de superficie con lámina impermeabilizante flexible tipo EVAC, composta de unha dobre folla de poliolefina termoplástica con acetato de vinil etileno, con ambas as dúas caras revestidas de fibras de poliéster non tecidas, de 0,8 mm de espesor e 600 g/m², adherida al soporte y sumidoiro de PVC, de saída vertical, de 80 mm de diámetro adherido a la pieza de refuerzo.
Descomposto | Ud | Descomposición |  |  |  | Rend. |  | p.s. | Prezo partida
mt09mcr250a | kg | Adhesivo cementoso mellorado, C2 E, con tempo aberto ampliado, segundo UNE-EN 12004, para a fixación de xeomembranas, composto por cementos especiais, áridos seleccionados e resinas sintéticas. |  |  |  | 0.6 |  | 0.7 | 0.42
mt15rev010f | m² | Lámina impermeabilizante flexible tipo EVAC, composta de unha dobre folla de poliolefina termoplástica con acetato de vinil etileno, con ambas as dúas caras revestidas de fibras de poliéster non tecidas, de 0,8 mm de espesor e 600 g/m², segundo UNE-EN 13956. |  |  |  | 0.5 |  | 12.51 | 6.26
mt15dan100a | Ude | Sumidoiro de PVC, de saída vertical, de 80 mm de diámetro, rexilla plana. |  |  |  | 1 |  | 11.15 | 11.15
mo027 | h | Oficial 1ª aplicador de láminas impermeabilizantes. |  |  |  | 0.275 |  | 15.28 | 4.2
mo062 | h | Axudante aplicador de láminas impermeabilizantes. |  |  |  | 0.275 |  | 14.65 | 4.03
mo006 | h | Oficial 1ª fontaneiro. |  |  |  | 0.295 |  | 15.78 | 4.66
| % | Medios auxiliares |  |  |  | 2 |  | 30.72 | 0.61
| % | Costes indirectos |  |  |  | 3 |  | 31.33 | 0.94
Custo de mantemento decenal: 13,23€ nos primeiros 10 anos. | [7 empty] | Total: | 32.27
Referencia norma UNE e Título da norma trasposición de norma armonizada |  |  |  |  | Aplicabilidade (1) |  | Obrigatoriedade (2) |  |  | Sistema (3)
UNE-EN 12004:2008 |  |  |  |  | 162008 |  | 162010 |  |  | 3
Adhesivos para baldosas cerámicas. Requisitos, evaluación de la conformidad, clasificación y designación.
UNE-EN 13956:2006 |  |  |  |  | 172006 |  | 172007 |  |  | 1/2+/3/4
Láminas flexibles para impermeabilización. Láminas de plástico y elastómeros para impermeabilización de cubiertas. Definiciones y características.
EN 13956:2005/AC:2006 |  |  |  |  | 112007 |  | 112007
(1) Data de aplicabilidade da norma armonizada e inicio do período de coexistencia
(2) Data final do período de coexistencia / entrada en vigor marcado CE
(3) Sistema de avaliación da conformidade