## Folla 1
QLL010 | m² |  | Mainel de placas traslúcidas.
Mainel a unha auga cunha luz máxima menor de 3 m revestido con placas alveolares de policarbonato celular incolora e 6 mm de espesor.
Descomposto |  | Ud |  | Descomposición | Rend. | p.s. | Prezo partida
mt21lpe010a |  | m² |  | Repercusión por m² de mainel a unha auga cunha luz máxima menor de 3 m da estrutura autoportante formada por perfilería de aluminio extrusionada con aleación 6063 e tratamento térmico T-5. | 1 | 58.86 | 58.86
mt21lpe020a |  | m² |  | Repercusión por m² de mainel a unha auga cunha luz máxima menor de 3 m de los elementos de remate, parafusería e pezas de ancoraxe do mainel. | 1 | 17.25 | 17.25
mt21lpc010a |  | m² |  | Placa alveolar traslúcida, de policarbonato celular, espesor 6 mm, incolora. | 1.05 | 22.16 | 23.27
mt21lpc020 |  | m |  | Perfilería universal de aluminio, con gomas de neopreno, para peches de xuntas entre placas de policarbonato celular en maineles. | 2 | 12.2 | 24.4
mt21lpc030 |  | Ude |  | Material auxiliar para montaxe de placas de policarbonato celular en maineis. | 1.5 | 1.35 | 2.03
mo009 |  | h |  | Oficial 1ª montador. | 2.848 | 15.78 | 44.94
mo075 |  | h |  | Axudante montador. | 2.848 | 14.65 | 41.72
|  | % |  | Medios auxiliares | 2 | 212.47 | 4.25
|  | % |  | Costes indirectos | 3 | 216.72 | 6.5
Custo de mantemento decenal: 151,79€ nos primeiros 10 anos. | [5 empty] | Total: | 223.22