## Folla 1
QLT010 |  |  | Ude | Sistema "VELUX" de mainel para cubertas inclinadas.
Tragaluz con tubo ríxido, Tubo Solar TWR "VELUX", de 35 cm de diámetro, para instalación en cubertas inclinadas con pendentes de 15° a 60° e tellado ondulado de tella, fibrocemento ou materiais similares, kit difusor con dobre panel acrílico illante, anel embelecedor interior de plástico de cor branca e 1 extensión ríxida de aluminio, ZTR "VELUX", de 62 cm de lonxitude e 35 cm de diámetro
Descomposto | Ud | Descomposición |  |  | Rend. | p.s. | Prezo partida
mt21trv010g | Ude | Tragaluz con tubo ríxido, Tubo Solar TWR "VELUX", de 35 cm de diámetro, para instalación en cubertas inclinadas con pendentes de 15° a 60° e tellado ondulado de tella, fibrocemento ou materiais similares, composto por un marco integrado de 43x43 cm con cerco de estanqueidade de poliuretano, babeiro de aluminio, tapa de vidro temprado de 4 mm, dous tubos ríxidos de aluminio de 62 cm de lonxitude e 35 cm de diámetro, dous cóbados regulables, kit difusor con doble panel acrílico illante e anel embelecedor interior, de plástico, de cor branca. |  |  | 1 | 386 | 386
mt21trv020c | Ude | Extensión ríxida de aluminio para tragaluz, ZTR "VELUX", de 62 cm de lonxitude e 35 cm de diámetro. |  |  | 1 | 80 | 80
mo009 | h | Oficial 1ª montador. |  |  | 1.18 | 15.78 | 18.62
mo075 | h | Axudante montador. |  |  | 0.492 | 14.65 | 7.21
| % | Medios auxiliares |  |  | 2 | 491.83 | 9.84
| % | Costes indirectos |  |  | 3 | 501.67 | 15.05
Custo de mantemento decenal: 330,70€ nos primeiros 10 anos. | [5 empty] | Total: | 516.72