## Folla 1
QLT020 |  |  | Ude | Sistema "VELUX" de mainel para cubertas planas.
Tragaluz con tubo ríxido, Tubo Solar TCR "VELUX", de 35 cm de diámetro, para instalación en cubertas planas con pendentes de 0° a 15°, kit difusor con dobre panel acrílico illante, anel embelecedor interior de plástico de cor branca e 1 extensión ríxida de aluminio, ZTR "VELUX", de 62 cm de lonxitude e 35 cm de diámetro
Descomposto | Ud | Descomposición |  |  | Rend. | p.s. | Prezo partida
mt21trv060b | Ude | Tragaluz con tubo ríxido, Tubo Solar TCR "VELUX", de 35 cm de diámetro, para instalación en cubertas planas con pendentes de 0° a 15°, composto por un marco de PVC branco de 15 cm de altura, folla de material plástico (ABS), cúpula exterior transparente de polimetilmetacrilato (PMMA), dous tubos ríxidos de aluminio de 62 cm de lonxitude e 35 cm de diámetro, dous cóbados regulables, kit difusor con doble panel acrílico illante e anel embelecedor interior, de plástico, de cor branca. |  |  | 1 | 526 | 526
mt21trv020c | Ude | Extensión ríxida de aluminio para tragaluz, ZTR "VELUX", de 62 cm de lonxitude e 35 cm de diámetro. |  |  | 1 | 80 | 80
mo009 | h | Oficial 1ª montador. |  |  | 1.18 | 15.78 | 18.62
mo075 | h | Axudante montador. |  |  | 0.492 | 14.65 | 7.21
| % | Medios auxiliares |  |  | 2 | 631.83 | 12.64
| % | Costes indirectos |  |  | 3 | 644.47 | 19.33
Custo de mantemento decenal: 424,83€ nos primeiros 10 anos. | [5 empty] | Total: | 663.8