## Folla 1
QRA010 | m | Beirado decorativo.
Beirado decorativo formado por canecillo de madeira e ladrillo cerámico oco.
Descomposto |  | Ud | Descomposición | Rend. | p.s. | Prezo partida
mt13anm010 |  | Ude | Canecillo de madeira, 80x10x15 cm. | 2.15 | 10.34 | 22.23
mt04lcg020a |  | Ude | Taboleiro cerámico oco machihembrado para revestir, 50x20x3 cm, segundo UNE 67041. | 4 | 0.24 | 0.96
mt10hmf010Md |  | m³ | Formigón HM-20/B/12/I, fabricado en central. | 0.03 | 72.57 | 2.18
mt09mor010f |  | m³ | Morteiro de cemento CEM II/B-P 32,5 N tipo M-15, confecionado na obra con 450 kg/m³ de cemento e unha proporción en volume 1/3. | 0.02 | 149.3 | 2.99
mt27plj010b |  | l | Imprimación seladora para exterior, formulada con resinas alcídicas e pigmentos seleccionados, cor branca, aplicada con brocha, rodillo ou pistola. | 0.19 | 14.74 | 2.8
mt27bss010a |  | l | Barniz sintético, aspecto mate. | 0.09 | 7.45 | 0.67
mo018 |  | h | Oficial 1ª construcción. | 0.656 | 15.28 | 10.02
mo072 |  | h | Axudante construcción. | 0.656 | 14.65 | 9.61
mo036 |  | h | Oficial 1ª pintor. | 0.253 | 15.28 | 3.87
|  | % | Medios auxiliares | 2 | 55.33 | 1.11
|  | % | Costes indirectos | 3 | 56.44 | 1.69
Custo de mantemento decenal: 14,53€ nos primeiros 10 anos. |  |  |  |  | Total: | 58.13