## Folla 1
QRA010 | m | Beirado decorativo.
Beirado decorativo formado por ladrillo aplantillado, peito de pomba.
Descomposto |  | Ud | Descomposición |  | Rend. |  | p.s. | Prezo partida
mt05mpa011a |  | Ude | Ladrillo cerámico cara vista macizo prensado, peito de pomba, vermello, 24x12x5 cm, segundo UNE-EN 771-1. |  | 18 |  | 0.63 | 11.34
mt10hmf010Md |  | m³ | Formigón HM-20/B/12/I, fabricado en central. |  | 0.01 |  | 72.57 | 0.73
mt09mor010c |  | m³ | Morteiro de cemento CEM II/B-P 32,5 N tipo M-5, confecionado na obra con 250 kg/m³ de cemento e unha proporción en volume 1/6. |  | 0.02 |  | 115.3 | 2.31
mo018 |  | h | Oficial 1ª construcción. |  | 0.59 |  | 15.28 | 9.02
mo072 |  | h | Axudante construcción. |  | 0.59 |  | 14.65 | 8.64
|  | % | Medios auxiliares |  | 2 |  | 32.04 | 0.64
|  | % | Costes indirectos |  | 3 |  | 32.68 | 0.98
Custo de mantemento decenal: 8,42€ nos primeiros 10 anos. | [6 empty] | Total: | 33.66
Referencia norma UNE e Título da norma trasposición de norma armonizada |  |  |  | Aplicabilidade (1) |  | Obrigatoriedade (2) |  |  | Sistema (3)
UNE-EN 771-1:2003 |  |  |  | 142005 |  | 142006 |  |  | 2+/4
Especificaciones de piezas para fábrica de albañilería. Parte 1: Piezas de arcilla cocida
UNE-EN 771-1/A1:2005
(1) Data de aplicabilidade da norma armonizada e inicio do período de coexistencia
(2) Data final do período de coexistencia / entrada en vigor marcado CE
(3) Sistema de avaliación da conformidade