## Folla 1
QRE010 |  |  | Ude | Encontro de faldrón con chemineas ou condutos de ventilación.
Encontro de faldrón de tellado con chemineas ou condutos de ventilación mediante banda axustable composta por aliaxe de aluminio e zinc e lámina flexible de chumbo natural de 1 mm de espesor, formando dobre babeiro, fixada con perfil de aceiro inoxidable.
Descomposto | Ud | Descomposición |  |  | Rend. | p.s. | Prezo partida
mt13aen010a | m | Banda axustable composta por aliaxe de aluminio e zinc e lámina flexible de chumbo natural de 1 mm de espesor, que cobre desde 30 a 100 cm, para encontro de faldón con chemineas, fiestras ou condutos de ventilación en tellados. |  |  | 9.6 | 15.63 | 150.05
mt13aen030 | m | Perfil inoxidable para fixación de banda, ata elementos de fixación e selado. |  |  | 2.4 | 1.07 | 2.57
mo018 | h | Oficial 1ª construcción. |  |  | 0.983 | 15.28 | 15.02
mo072 | h | Axudante construcción. |  |  | 0.983 | 14.65 | 14.4
| % | Medios auxiliares |  |  | 2 | 182.04 | 3.64
| % | Costes indirectos |  |  | 3 | 185.68 | 5.57
Custo de mantemento decenal: 55,46€ nos primeiros 10 anos. | [5 empty] | Total: | 191.25