## Folla 1
QTA010 | m² |  | Cuberta inclinada de chapa de aceiro.
Cuberta inclinada de chapa de aceiro galvanizado, de 0,6 mm de espesor, cunha pendente maior do 10%.
Descomposto |  | Ud |  | Descomposición | Rend. | p.s. | Prezo partida
mt13ccg010a |  | m² |  | Chapa de aceiro galvanizado, espesor 0,6 mm. | 1.1 | 6.25 | 6.88
mt13ccg020b |  | m² |  | Remate lateral de aceiro galvanizado, espesor 0,6 mm, desenvolvemento 250 mm. | 0.3 | 3.29 | 0.99
mt13ccg020e |  | m² |  | Remate lateral de aceiro galvanizado, espesor 0,6 mm, desenvolvemento 500 mm. | 0.2 | 4.45 | 0.89
mt13ccg020f |  | m² |  | Remate lateral de aceiro galvanizado, espesor 0,6 mm, desenvolvemento 750 mm. | 0.15 | 5.98 | 0.9
mt13ccg030d |  | Ude |  | Parafuso autorroscante de 6,5x70 mm de aceiro inoxidable, con arandela. | 3 | 0.5 | 1.5
mo046 |  | h |  | Oficial 1ª montador de cerramientos industriales. | 0.148 | 15.28 | 2.26
mo089 |  | h |  | Axudante montador de cerramientos industriales. | 0.148 | 14.65 | 2.17
|  | % |  | Medios auxiliares | 2 | 15.59 | 0.31
|  | % |  | Costes indirectos | 3 | 15.9 | 0.48
Custo de mantemento decenal: 4,75€ nos primeiros 10 anos. | [5 empty] | Total: | 16.38