## Folla 1
QTS010 |  |  | m² | Cuberta inclinada con cobertura de tellas asfálticas.
Cuberta inclinada cunha pendente media do 47%, composta de: formación de pendentes: taboleiro cerámico oco machihembrado para revestir, 50x20x3 cm sobre tabiques alixeirados de 100 cm de altura media; cobertura: imprimación asfáltica, tipo EA; tella asfáltica rectangular.
Descomposto | Ud | Descomposición |  |  |  | Rend. |  | p.s. | Prezo partida
mt04lac010c | Ude | Ladrillo cerámico oco (cubo), para revestir, 24x11,5x8 cm, segundo UNE-EN 771-1. |  |  |  | 62.378 |  | 0.1 | 6.24
mt09mor010c | m³ | Morteiro de cemento CEM II/B-P 32,5 N tipo M-5, confecionado na obra con 250 kg/m³ de cemento e unha proporción en volume 1/6. |  |  |  | 0.025 |  | 115.3 | 2.88
mt04lcg020a | Ude | Taboleiro cerámico oco machihembrado para revestir, 50x20x3 cm, segundo UNE 67041. |  |  |  | 10.9 |  | 0.24 | 2.62
mt14iea020a | kg | Imprimación asfáltica, tipo EA, UNE 104231. |  |  |  | 0.05 |  | 1.28 | 0.06
mt13tag010a | m² | Tella asfáltica rectangular, segundo UNE-EN 544. |  |  |  | 1.09 |  | 11.64 | 12.69
mt13piz050 | kg | Elementos de suxeción de aceiro inoxidable (cravos, ganchos, puntas, etc.). |  |  |  | 0.05 |  | 3.42 | 0.17
mt13tag020a | Ude | Aireador. |  |  |  | 0.05 |  | 10.4 | 0.52
mo018 | h | Oficial 1ª construcción. |  |  |  | 0.814 |  | 15.28 | 12.44
mo072 | h | Axudante construcción. |  |  |  | 0.814 |  | 14.65 | 11.93
mo027 | h | Oficial 1ª aplicador de láminas impermeabilizantes. |  |  |  | 0.203 |  | 15.28 | 3.1
mo062 | h | Axudante aplicador de láminas impermeabilizantes. |  |  |  | 0.203 |  | 14.65 | 2.97
| % | Medios auxiliares |  |  |  | 2 |  | 55.62 | 1.11
| % | Costes indirectos |  |  |  | 3 |  | 56.73 | 1.7
Custo de mantemento decenal: 21,62€ nos primeiros 10 anos. | [7 empty] | Total: | 58.43
Referencia norma UNE e Título da norma trasposición de norma armonizada |  |  |  |  | Aplicabilidade (1) |  | Obrigatoriedade (2) |  |  | Sistema (3)
UNE-EN 771-1:2003 |  |  |  |  | 142005 |  | 142006 |  |  | 2+/4
Especificaciones de piezas para fábrica de albañilería. Parte 1: Piezas de arcilla cocida
UNE-EN 771-1/A1:2005
UNE-EN 544:2006 |  |  |  |  | 1102006 |  | 1102007 |  |  | 3/4
Placas bituminosas con armadura sintética y/o mineral.
(1) Data de aplicabilidade da norma armonizada e inicio do período de coexistencia
(2) Data final do período de coexistencia / entrada en vigor marcado CE
(3) Sistema de avaliación da conformidade