## Folla 1
RAG052 |  |  | m² | Alicatado "GRESPANIA", sobre superficie soporte interior de placas de xeso laminado.
Alicatado con baldosas cerámicas de gres porcelánico, estilo cemento, serie Skyline "GRESPANIA", acabado mate en cor branca, 22x90 cm e 10 mm de espesor, colocadas sobre unha superficie soporte de placas de xeso laminado en paramento interior, mediante adhesivo cementoso normal, C1, gris, sen xunta (separación entre baldosas entre 1,5 e 3 mm); con cantoneiras de PVC.
Descomposto | Ud | Descomposición |  |  |  | Rend. |  | p.s. | Prezo partida
mt09mcr021g | kg | Adhesivo cementoso normal, C1, segundo UNE-EN 12004, cor gris. |  |  |  | 6 |  | 0.35 | 2.1
mt19awa010 | m | Cantonera de PVC en esquinas alicatadas. |  |  |  | 0.5 |  | 1.32 | 0.66
mt19agp010aacdb | m² | Baldosa cerámica de gres porcelánico, estilo cemento, serie Skyline "GRESPANIA", acabado mate en cor branca, 22x90 cm e 10 mm de espesor, capacidade de absorción de auga E<0,5% (gres porcelánico), grupo BIa, segundo UNE-EN 14411. |  |  |  | 1.05 |  | 52.77 | 55.41
mt09lec010b | m³ | Leitada de cemento branco BL 22,5 X. |  |  |  | 0.001 |  | 157 | 0.16
mo022 | h | Oficial 1ª alicatador. |  |  |  | 0.325 |  | 15.28 | 4.97
mo057 | h | Axudante alicatador. |  |  |  | 0.325 |  | 14.65 | 4.76
| % | Medios auxiliares |  |  |  | 2 |  | 68.06 | 1.36
| % | Costes indirectos |  |  |  | 3 |  | 69.42 | 2.08
Custo de mantemento decenal: 15,02€ nos primeiros 10 anos. | [7 empty] | Total: | 71.5
Referencia norma UNE e Título da norma trasposición de norma armonizada |  |  |  |  | Aplicabilidade (1) |  | Obrigatoriedade (2) |  |  | Sistema (3)
UNE-EN 12004:2008 |  |  |  |  | 162008 |  | 162010 |  |  | 3
Adhesivos para baldosas cerámicas. Requisitos, evaluación de la conformidad, clasificación y designación.
(1) Data de aplicabilidade da norma armonizada e inicio do período de coexistencia
(2) Data final do período de coexistencia / entrada en vigor marcado CE
(3) Sistema de avaliación da conformidade