## Folla 1
RCG040 |  | m² |  | Sistemas "KERABEN" de aplacado cerámico para fachadas.
Aplacado con baldosa de gres porcelánico, de grande formato, serie Metal, modelo Kursal "KERABEN SYSTEMS", acabado Blanco, de 100x50x1,3 cm, colocada mediante el sistema de Fachada Aplacada.
Descomposto | Ud |  | Descomposición |  | Rend. | p.s. | Prezo partida
mt12ker020bcm1 | m² |  | Baldosa de gres porcelánico, de grande formato, serie Metal, modelo Kursal "KERABEN SYSTEMS", acabado Blanco, de 100x50x1,3 cm, incluso p/p de adhesivo cementoso, ancoraxes de seguridade e selado de xuntas de colocación. |  | 1 | 91.6 | 91.6
mo012 | h |  | Oficial 1ª montador de aplacados cerámicos. |  | 0.887 | 15.28 | 13.55
mo076 | h |  | Axudante montador de aplacados cerámicos. |  | 0.887 | 14.65 | 12.99
| % |  | Medios auxiliares |  | 2 | 118.14 | 2.36
| % |  | Costes indirectos |  | 3 | 120.5 | 3.62
Custo de mantemento decenal: 28,55€ nos primeiros 10 anos. | [5 empty] | Total: | 124.12