## Folla 1
RCH010 | m² |  | Chapado con plaquetas prefabricadas de formigón, fixadas con morteiro.
Chapado con plaquetas prefabricadas de formigón, gris, 20x40x2 cm, fixadas con morteiro de cemento M-5, en paramento vertical, ata 3 m de altura.
Descomposto |  | Ud |  | Descomposición | Rend. | p.s. | Prezo partida
mt19php010a |  | m² |  | Plaqueta prefabricada de formigón gris, 20x40x2 cm. | 1.05 | 10.47 | 10.99
mt09mor010c |  | m³ |  | Morteiro de cemento CEM II/B-P 32,5 N tipo M-5, confecionado na obra con 250 kg/m³ de cemento e unha proporción en volume 1/6. | 0.025 | 115.3 | 2.88
mt09mcr235 |  | kg |  | Morteiro de xuntas para prefabricados de formigón e pedra artificial, composto de cemento, áridos, pigmentos e aditivos especiais. | 0.15 | 2.47 | 0.37
mo018 |  | h |  | Oficial 1ª construcción. | 0.315 | 15.28 | 4.81
mo072 |  | h |  | Axudante construcción. | 0.315 | 14.65 | 4.61
mo104 |  | h |  | Peón ordinario construcción. | 0.296 | 13.97 | 4.14
|  | % |  | Medios auxiliares | 2 | 27.8 | 0.56
|  | % |  | Costes indirectos | 3 | 28.36 | 0.85
Custo de mantemento decenal: 6,72€ nos primeiros 10 anos. | [5 empty] | Total: | 29.21