## Folla 1
RCP040 |  |  | m² | Chapado con sistema premontado "Stone Panel".
Chapado en paramento vertical ata 2,5 m de altura, con sistema premontado Stone Panel cuarcita Orient Oro "CUPAMAT", fixado con adhesivo cementoso mellorado, C2 TE, con deslizamento reducido e tempo aberto ampliado, gris.
Descomposto | Ud | Descomposición |  |  |  | Rend. |  | p.s. | Prezo partida
mt19ppc010a | m² | Sistema premontado Stone Panel cuarcita Orient Oro "CUPAMAT", formado por laxas de cuarcita dourada sobre base de morteiro de cemento reforzado con armadura metálica, de 61x15,2 cm e un espesor de 4 a 6 cm. Incluso p/p de pezas de esquina. |  |  |  | 1.05 |  | 98.1 | 103.01
mt09mcr021q | kg | Adhesivo cementoso mellorado, C2 TE, con deslizamento reducido e tempo aberto ampliado, segundo UNE-EN 12004, cor gris. |  |  |  | 2.5 |  | 0.6 | 1.5
mo020 | h | Oficial 1ª colocador de piedra natural. |  |  |  | 0.315 |  | 15.28 | 4.81
mo055 | h | Axudante colocador de piedra natural. |  |  |  | 0.315 |  | 14.65 | 4.61
| % | Medios auxiliares |  |  |  | 2 |  | 113.93 | 2.28
| % | Costes indirectos |  |  |  | 3 |  | 116.21 | 3.49
Custo de mantemento decenal: 20,35€ nos primeiros 10 anos. | [7 empty] | Total: | 119.7
Referencia norma UNE e Título da norma trasposición de norma armonizada |  |  |  |  | Aplicabilidade (1) |  | Obrigatoriedade (2) |  |  | Sistema (3)
UNE-EN 12004:2008 |  |  |  |  | 162008 |  | 162010 |  |  | 3
Adhesivos para baldosas cerámicas. Requisitos, evaluación de la conformidad, clasificación y designación.
(1) Data de aplicabilidade da norma armonizada e inicio do período de coexistencia
(2) Data final do período de coexistencia / entrada en vigor marcado CE
(3) Sistema de avaliación da conformidade