## Folla 1
RDP010 | m² |  | Revestimento mural con papel de vinilo.
Revestimento lixeiro con papel de vinilo, de 235 g/m², fixado ó paramento mediante encolado.
Descomposto |  | Ud |  | Descomposición | Rend. | p.s. | Prezo partida
mt29pap010a |  | m² |  | Papel de vinilo, de 235 g/m², para revestimento de paramentos verticais interiores. | 1.1 | 4.3 | 4.73
mt29cam020 |  | kg |  | Cola celulósica en po, soluble en auga, para papeis pintados. | 0.01 | 11.12 | 0.11
mo036 |  | h |  | Oficial 1ª pintor. | 0.079 | 15.28 | 1.21
mo071 |  | h |  | Axudante pintor. | 0.079 | 14.65 | 1.16
|  | % |  | Medios auxiliares | 2 | 7.21 | 0.14
|  | % |  | Costes indirectos | 3 | 7.35 | 0.22
Custo de mantemento decenal: 7,12€ nos primeiros 10 anos. | [5 empty] | Total: | 7.57