## Folla 1
RDS020 | m² |  |  | Revestimento mural vinílico.
Revestimento con lámina decorativa de vinilo, homoxénea con poliuretano en masa de 2,0 mm de espesor, colocada con adhesivo sobre paramento vertical.
Descomposto |  | Ud | Descomposición |  | Rend. | p.s. | Prezo partida
mt29cam030 |  | kg | Adhesivo de contacto. |  | 0.5 | 3.35 | 1.68
mt29sin020c |  | m² | Lámina decorativa de vinilo, homoxénea con poliuretano en masa de 2,0 mm de espesor, para revestimento de paramentos verticais interiores. |  | 1.05 | 18.97 | 19.92
mo024 |  | h | Oficial 1ª instalador de revestimientos flexibles. |  | 0.295 | 15.28 | 4.51
mo059 |  | h | Axudante instalador de revestimientos flexibles. |  | 0.295 | 14.65 | 4.32
|  | % | Medios auxiliares |  | 2 | 30.43 | 0.61
|  | % | Costes indirectos |  | 3 | 31.04 | 0.93
Custo de mantemento decenal: 20,46€ nos primeiros 10 anos. | [5 empty] | Total: | 31.97