## Folla 1
RDT010 |  |  | m² | Revestimento mural téxtil.
Revestimento téxtil con moqueta de fibra sintética 100% poliamida, con 750 g/m² de masa superficial de fibra depositada, de 7,0 mm de espesor, fabricada por tufting, acabada en bucle, colocada con adhesivo sobre paramento vertical.
Descomposto | Ud | Descomposición |  |  | Rend. | p.s. | Prezo partida
mt29cam030 | kg | Adhesivo de contacto. |  |  | 0.5 | 3.35 | 1.68
mt29moq010d | m² | Moqueta de fibra sintética 100% poliamida, con 750 g/m² de masa superficial de fibra depositada, de 7,0 mm de espesor, fabricada por proceso de tufting sobre revés de xute sintético, acabada en bucle, para revestimento de paramentos verticais interiores. |  |  | 1.05 | 8.13 | 8.54
mo025 | h | Oficial 1ª instalador de moquetas y revestimientos textiles. |  |  | 0.315 | 15.28 | 4.81
mo060 | h | Axudante instalador de moquetas y revestimientos textiles. |  |  | 0.315 | 14.65 | 4.61
| % | Medios auxiliares |  |  | 2 | 19.64 | 0.39
| % | Costes indirectos |  |  | 3 | 20.03 | 0.6
Custo de mantemento decenal: 14,44€ nos primeiros 10 anos. | [5 empty] | Total: | 20.63