## Folla 1
RDT010 | m² |  | Revestimento mural téxtil.
Revestimento téxtil con tecido decorativo de poliéster de 1,1 mm de espesor, lavable, colocado con adhesivo sobre paramento vertical.
Descomposto |  | Ud |  | Descomposición | Rend. | p.s. | Prezo partida
mt29cam030 |  | kg |  | Adhesivo de contacto. | 0.5 | 3.35 | 1.68
mt29tex010a |  | m² |  | Tecido decorativo de poliéster de 1,1 mm de espesor, lavable, para revestimento de paramentos verticais interiores. | 1.05 | 7.44 | 7.81
mo025 |  | h |  | Oficial 1ª instalador de moquetas y revestimientos textiles. | 0.315 | 15.28 | 4.81
mo060 |  | h |  | Axudante instalador de moquetas y revestimientos textiles. | 0.315 | 14.65 | 4.61
|  | % |  | Medios auxiliares | 2 | 18.91 | 0.38
|  | % |  | Costes indirectos | 3 | 19.29 | 0.58
Custo de mantemento decenal: 13,91€ nos primeiros 10 anos. | [5 empty] | Total: | 19.87