## Folla 1
REP021 | m | Zanquín de pedra natural.
Sobrezanca de mármore Crema Levante de dúas pezas de 37x7x2 cm, recibido con morteiro de cemento M-5.
Descomposto |  | Ud | Descomposición | Rend. | p.s. | Prezo partida
mt18zmn110ka |  | Ude | Zanquín de mármore nacional, Crema Levante, de dúas pezas, 37x7x2 cm, cara e cantos pulidos. | 1 | 2.37 | 2.37
mt09mor010c |  | m³ | Morteiro de cemento CEM II/B-P 32,5 N tipo M-5, confecionado na obra con 250 kg/m³ de cemento e unha proporción en volume 1/6. | 0.007 | 115.3 | 0.81
mt09mcr060c |  | kg | Morteiro de juntas cementoso, CG1, para xunta mínima entre 1,5 e 3 mm, segundo UNE-EN 13888. | 0.002 | 0.7 | 0
mo056 |  | h | Axudante solador. | 0.148 | 14.65 | 2.17
|  | % | Medios auxiliares | 2 | 5.35 | 0.11
|  | % | Costes indirectos | 3 | 5.46 | 0.16
Custo de mantemento decenal: 0,62€ nos primeiros 10 anos. |  |  |  |  | Total: | 5.62