## Folla 1
RME020 |  |  | m² | Esmalte sintético.
Esmalte sintético, cor branca, acabado brillante, sobre superficie de carpintería interior de madeira, preparación do soporte, man de fondo (rendimento: 0,111 l/m²) e dúas mans de acabado con esmalte sintético (rendimento: 0,091 l/m² cada man).
Descomposto | Ud | Descomposición |  |  | Rend. | p.s. | Prezo partida
mt27plj010a | l | Imprimación seladora para interior, formulada con resinas alcídicas e pigmentos seleccionados, cor branca, aplicada con brocha, rodillo ou pistola. |  |  | 0.111 | 14.74 | 1.64
mt27esj020a | l | Esmalte sintético brillante para interior a base de resinas alcídicas e pigmentos, exento de chumbo, cor branca, aplicado con brocha, rodillo ou pistola. |  |  | 0.182 | 17.65 | 3.21
mo036 | h | Oficial 1ª pintor. |  |  | 0.296 | 15.28 | 4.52
mo071 | h | Axudante pintor. |  |  | 0.049 | 14.65 | 0.72
| % | Medios auxiliares |  |  | 2 | 10.09 | 0.2
| % | Costes indirectos |  |  | 3 | 10.29 | 0.31
Custo de mantemento decenal: 31,27€ nos primeiros 10 anos. | [5 empty] | Total: | 10.6