## Folla 1
RME040 |  |  | m² | Esmalte de dous compoñentes.
Esmalte de dúas compoñentes, cor branca, acabado brillante, sobre superficie de carpintería interior de madeira, preparación do soporte e dúas mans de acabado con esmalte de dous compoñentes (rendimento: 0,077 l/m² cada man).
Descomposto | Ud | Descomposición |  |  | Rend. | p.s. | Prezo partida
mt27edj030a | l | Esmalte de dous compoñentes para interior, acabado brillante, a base de resinas acrílicas hidroxiladas en combinación con pigmentos inertes e endurecedor isocianato alifático polifuncional, cor branca, aplicado con brocha, rodillo ou pistola. |  |  | 0.154 | 25.33 | 3.9
mo036 | h | Oficial 1ª pintor. |  |  | 0.246 | 15.28 | 3.76
mo071 | h | Axudante pintor. |  |  | 0.049 | 14.65 | 0.72
| % | Medios auxiliares |  |  | 2 | 8.38 | 0.17
| % | Costes indirectos |  |  | 3 | 8.55 | 0.26
Custo de mantemento decenal: 25,99€ nos primeiros 10 anos. | [5 empty] | Total: | 8.81