## Folla 1
RNE030 |  |  | m² | Esmalte de dous compoñentes.
Esmalte de dous compoñentes, cor branca, acabado brillante, sobre superficie de aceiro laminado en estruturas metálicas, limpeza e preparación da superficie a pintar, mediante medios manuais ata deixala exenta de graxas, dúas mans de imprimación, cunha espesura mínima de película seca de 45 micras por man (rendimento: 0,1 l/m²) e dúas mans de acabado con esmalte de dous compoñentes cunha espesura mínima de película seca de 35 micras por man (rendimento: 0,146 l/m²).
Descomposto | Ud | Descomposición |  |  | Rend. | p.s. | Prezo partida
mt27plj030a | l | Imprimación seladora de dous compoñentes para interior, a base de resinas epoxi e fosfato de zinc, cor gris, aplicada con brocha, rodillo ou pistola. |  |  | 0.2 | 15.57 | 3.11
mt27edj010a | l | Esmalte de dous compoñentes para interior, acabado brillante, a base de resinas epoxídicas combinadas con poliamidas, cor branca, aplicado con brocha, rodillo ou pistola. |  |  | 0.292 | 21.4 | 6.25
mq07ple010c | Ude | Aluguer diario de cesta elevadora de brazo articulado de 16 m de altura máxima de traballo, incluso mantemento e seguro de responsabilidade civil. |  |  | 0.01 | 120.27 | 1.2
mo036 | h | Oficial 1ª pintor. |  |  | 0.27 | 15.28 | 4.13
mo071 | h | Axudante pintor. |  |  | 0.27 | 14.65 | 3.96
| % | Medios auxiliares |  |  | 2 | 18.65 | 0.37
| % | Costes indirectos |  |  | 3 | 19.02 | 0.57
Custo de mantemento decenal: 57,79€ nos primeiros 10 anos. | [5 empty] | Total: | 19.59