## Folla 1
RNS020 |  |  | m² | Esmalte sintético, acabado martelé.
Esmalte sintético, cor a escoller, acabado martelé, sobre superficie de ferro ou aceiro, limpeza e preparación da superficie a pintar, mediante medios manuais ata deixala exenta de graxas, dúas mans de imprimación, cunha espesura mínima de película seca de 45 micras por man (rendimento: 0,141 l/m²) e dúas mans de acabado con esmalte sintético cunha espesura mínima de película seca de 30 micras por man (rendimento: 0,185 l/m²).
Descomposto | Ud | Descomposición |  |  | Rend. | p.s. | Prezo partida
mt27pfi010 | l | Imprimación de secado rápido, formulada con resinas alquídicas modificadas e fosfato de zinc. |  |  | 0.281 | 4.8 | 1.35
mt27esm010 | l | Esmalte martelé. |  |  | 0.369 | 10.8 | 3.99
mo036 | h | Oficial 1ª pintor. |  |  | 0.303 | 15.28 | 4.63
mo071 | h | Axudante pintor. |  |  | 0.303 | 14.65 | 4.44
| % | Medios auxiliares |  |  | 2 | 14.41 | 0.29
| % | Costes indirectos |  |  | 3 | 14.7 | 0.44
Custo de mantemento decenal: 32,10€ nos primeiros 10 anos. | [5 empty] | Total: | 15.14