## Folla 1
ROA010 |  |  | m² | Pintura para uso alimentario.
Esmalte de dous compoñentes, a base de resinas epoxídicas sen disolvente, cor branca, acabado brillante, aplicado en dos manos, cunha espesura mínima de película seca de 25 micras por man (rendimento: 0,125 l/m²), sobre superficies interiores de tanques ou silos de aceiro para uso alimentario.
Descomposto | Ud | Descomposición |  |  | Rend. | p.s. | Prezo partida
mt27edj020a | l | Esmalte de dous compoñentes, a base de resinas epoxídicas sen disolvente, cor branca, acabado brillante, anticorrosivo, exento de toxicidade migratoria, aplicado con brocha, rodillo ou pistola. |  |  | 0.25 | 42.87 | 10.72
mo036 | h | Oficial 1ª pintor. |  |  | 0.147 | 15.28 | 2.25
mo071 | h | Axudante pintor. |  |  | 0.147 | 14.65 | 2.15
| % | Medios auxiliares |  |  | 2 | 15.12 | 0.3
| % | Costes indirectos |  |  | 3 | 15.42 | 0.46
Custo de mantemento decenal: 41,13€ nos primeiros 10 anos. | [5 empty] | Total: | 15.88