## Folla 1
RPE010 |  |  | m² | Recebo de cemento sobre paramento exterior.
Recebo de cemento, a boa vista, aplicado sobre un paramento vertical exterior, acabado superficial rugoso, con morteiro de cemento M-5, previa colocación de malla antiálcalis en cambios de material e nos frentes de forxado.
Descomposto | Ud | Descomposición |  |  | Rend. | p.s. | Prezo partida
mt09mor010c | m³ | Morteiro de cemento CEM II/B-P 32,5 N tipo M-5, confecionado na obra con 250 kg/m³ de cemento e unha proporción en volume 1/6. |  |  | 0.015 | 115.3 | 1.73
mt09var030a | m² | Malla de fibra de vidro tecida, con impregnación de PVC, de 10x10 mm de luz, antiálcalis, de 115 a 125 g/m² e 500 µ de espesor, para armar revocos tradicionais, enfoscados e morteiros. |  |  | 0.21 | 1.55 | 0.33
mo018 | h | Oficial 1ª construcción. |  |  | 0.4 | 15.28 | 6.11
mo104 | h | Peón ordinario construcción. |  |  | 0.205 | 13.97 | 2.86
| % | Medios auxiliares |  |  | 2 | 11.03 | 0.22
| % | Costes indirectos |  |  | 3 | 11.25 | 0.34
Custo de mantemento decenal: 1,97€ nos primeiros 10 anos. | [5 empty] | Total: | 11.59