## Folla 1
RPG010 |  | m² |  | Gornecido de xeso.
Gornecido de xeso de construción B1 a boa vista, sobre paramento vertical, de ata 3 m de altura, previa colocación de malla antiálcalis en cambios de material, con gardavivos.
Descomposto | Ud |  | Descomposición |  |  | Rend. |  | p.s. | Prezo partida
mt28vye020 | m² |  | Malla de fibra de vidro tecida, de 5x5 mm de luz, flexible e imputrescible no tempo, de 70 g/m² de masa superficial e 0,40 mm de espesor de fío, para armar xesos. |  |  | 0.105 |  | 0.76 | 0.08
mt09pye010b | m³ |  | Pasta de xeso de construción B1, segundo UNE-EN 13279-1. |  |  | 0.015 |  | 78.89 | 1.18
mt28vye010 | m |  | Gardavivos de plástico e metal, estable á acción de los sulfatos. |  |  | 0.215 |  | 0.35 | 0.08
mo031 | h |  | Oficial 1ª xesero. |  |  | 0.2 |  | 15.28 | 3.06
mo066 | h |  | Axudante xesero. |  |  | 0.126 |  | 14.65 | 1.85
| % |  | Medios auxiliares |  |  | 2 |  | 6.25 | 0.13
| % |  | Costes indirectos |  |  | 3 |  | 6.38 | 0.19
Custo de mantemento decenal: 1,12€ nos primeiros 10 anos. | [7 empty] | Total: | 6.57
Referencia norma UNE e Título da norma trasposición de norma armonizada |  |  |  |  | Aplicabilidade (1) |  | Obrigatoriedade (2) |  |  | Sistema (3)
UNE-EN 13279-1:2009 |  |  |  |  | 1102009 |  | 1102010 |  |  | 3/4
Yesos de construcción y conglomerantes a base de yeso para la construcción. Parte 1: Definiciones y especificaciones.
(1) Data de aplicabilidade da norma armonizada e inicio do período de coexistencia
(2) Data final do período de coexistencia / entrada en vigor marcado CE
(3) Sistema de avaliación da conformidade