## Folla 1
RPR011 | m² | Revoco liso sobre paramento interior.
Revoco liso con acabado lavado realizado con morteiro de cal sobre un paramento interior.
Descomposto |  |  | Ud | Descomposición | Rend. | p.s. | Prezo partida
mt09mor050d |  |  | m³ | Morteiro de cal aérea ou apagada (1:4), confecionado na obra. | 0.01 | 123.3 | 1.23
mt09mor050c |  |  | m³ | Morteiro de cal aérea ou apagada (1:3), confecionado na obra. | 0.007 | 126.3 | 0.88
mt09pmr010 |  |  | kg | Pigmento para morteiros e rebocos. | 0.01 | 6 | 0.06
mo037 |  |  | h | Oficial 1ª revocador. | 0.296 | 15.28 | 4.52
mo074 |  |  | h | Axudante revocador. | 0.296 | 14.65 | 4.34
mo102 |  |  | h | Peón especializado revocador. | 0.296 | 14.76 | 4.37
|  |  | % | Medios auxiliares | 2 | 15.4 | 0.31
|  |  | % | Costes indirectos | 3 | 15.71 | 0.47
Custo de mantemento decenal: 7,60€ nos primeiros 10 anos. | [5 empty] | Total: | 16.18