## Folla 1
RPR021 | m² | Revoco de imitación de fábricas sobre paramento interior.
Revoco á catalá, acabado superficial con rasqueta, realizado con morteiro de cal sobre un paramento interior.
Descomposto |  |  | Ud | Descomposición | Rend. | p.s. | Prezo partida
mt28pmc010a |  |  | m³ | Pasta de morteiro de cal para revocos, ata china. | 0.025 | 120.39 | 3.01
mt09pmr010 |  |  | kg | Pigmento para morteiros e rebocos. | 0.015 | 6 | 0.09
mo037 |  |  | h | Oficial 1ª revocador. | 0.69 | 15.28 | 10.54
mo074 |  |  | h | Axudante revocador. | 0.69 | 14.65 | 10.11
mo102 |  |  | h | Peón especializado revocador. | 0.345 | 14.76 | 5.09
|  |  | % | Medios auxiliares | 2 | 28.84 | 0.58
|  |  | % | Costes indirectos | 3 | 29.42 | 0.88
Custo de mantemento decenal: 16,06€ nos primeiros 10 anos. | [5 empty] | Total: | 30.3