## Folla 1
RPS010 | m² |  | Estuco sobre paramento exterior.
Estucado de pasta de cal e area de mármore branco, previa colocación de malla antiálcalis en cambios de material e nos frentes de forxado.
Descomposto |  | Ud |  | Descomposición | Rend. | p.s. | Prezo partida
mt09mor050c |  | m³ |  | Morteiro de cal aérea ou apagada (1:3), confecionado na obra. | 0.01 | 126.3 | 1.26
mt09mor050d |  | m³ |  | Morteiro de cal aérea ou apagada (1:4), confecionado na obra. | 0.015 | 123.3 | 1.85
mt09var030a |  | m² |  | Malla de fibra de vidro tecida, con impregnación de PVC, de 10x10 mm de luz, antiálcalis, de 115 a 125 g/m² e 500 µ de espesor, para armar revocos tradicionais, enfoscados e morteiros. | 0.21 | 1.55 | 0.33
mo032 |  | h |  | Oficial 1ª estucador. | 0.682 | 15.28 | 10.42
mo067 |  | h |  | Axudante estucador. | 0.682 | 14.65 | 9.99
|  | % |  | Medios auxiliares | 2 | 23.85 | 0.48
|  | % |  | Costes indirectos | 3 | 24.33 | 0.73
Custo de mantemento decenal: 11,78€ nos primeiros 10 anos. | [5 empty] | Total: | 25.06