## Folla 1
RPS020 | m² | Estuco sobre paramento interior.
Estucado de pasta de cal e area de mármore branco.
Descomposto |  |  | Ud | Descomposición | Rend. | p.s. | Prezo partida
mt09mor050c |  |  | m³ | Morteiro de cal aérea ou apagada (1:3), confecionado na obra. | 0.01 | 126.3 | 1.26
mt09mor050d |  |  | m³ | Morteiro de cal aérea ou apagada (1:4), confecionado na obra. | 0.015 | 123.3 | 1.85
mo032 |  |  | h | Oficial 1ª estucador. | 0.611 | 15.28 | 9.34
mo067 |  |  | h | Axudante estucador. | 0.611 | 14.65 | 8.95
|  |  | % | Medios auxiliares | 2 | 21.4 | 0.43
|  |  | % | Costes indirectos | 3 | 21.83 | 0.65
Custo de mantemento decenal: 10,57€ nos primeiros 10 anos. | [5 empty] | Total: | 22.48