## Folla 1
RQO030 |  |  | m² | Morteiro monocapa fotocatalítico.
Revestimento de paramentos exteriores con morteiro monocapa para a impermeabilización e decoración de fachadas, acabado con árido proxectado, cor branca, composto de cemento fotocatalítico descontaminante, TX ARIA "FYM ITALCEMENTI GROUP", aditivos, resinas sintéticas e cargas minerais, espesor 15 mm, aplicado manualmente, armado e reforzado con malla antiálcalis nos cambios de material e nos frentes de forxado.
Descomposto | Ud | Descomposición |  |  | Rend. | p.s. | Prezo partida
mt28mit060aa | kg | Morteiro monocapa para a impermeabilización e decoración de fachadas, acabado con árido proxectado, cor branca, composto de cemento fotocatalítico descontaminante, TX ARIA "FYM ITALCEMENTI GROUP", aditivos, resinas sintéticas e cargas minerais, tipo OC CSIII W2, segundo UNE-EN 998-1. |  |  | 17 | 0.65 | 11.05
mt28mon040a | m² | Malla de fibra de vidro, de 10x10 mm de luz, antiálcalis, de 200 a 250 g/m² de masa superficial e 750 a 900 micras de espesor, con 25 kp/cm² de resistencia a tracción, para armar morteiros monocapa. |  |  | 0.21 | 2.41 | 0.51
mt28mon030 | m | Xunquiño de PVC. |  |  | 0.75 | 0.35 | 0.26
mt28mon050 | m | Perfil de PVC ríxido para formación de arestas en revestimentos de morteiro monocapa. |  |  | 1.25 | 0.37 | 0.46
mt28mon020 | kg | Árido de mármore, procedente de machaqueo, para proxectar sobre morteiro monocapa, granulometría comprendida entre 5 e 9 mm. |  |  | 15 | 0.13 | 1.95
mo037 | h | Oficial 1ª revocador. |  |  | 0.375 | 15.28 | 5.73
mo102 | h | Peón especializado revocador. |  |  | 0.207 | 14.76 | 3.06
| % | Medios auxiliares |  |  | 4 | 23.02 | 0.92
| % | Costes indirectos |  |  | 3 | 23.94 | 0.72
Custo de mantemento decenal: 3,45€ nos primeiros 10 anos. | [5 empty] | Total: | 24.66