## Folla 1
RSC010 |  |  | m² | Solado de terrazo.
Solado de baldosas de terrazo micrograno (menor ou igual a 6 mm) clasificado de uso normal para interiores, 40x40 cm, cor Marfil, colocadas a golpe de maceta sobre leito de morteiro de cemento M-5, con area de miga e rexuntadas con lechada de cemento branco BL-V 22,5 coloreada coa mesma tonalidade das baldosas.
Descomposto | Ud | Descomposición |  |  |  | Rend. |  | p.s. | Prezo partida
mt09mor010c | m³ | Morteiro de cemento CEM II/B-P 32,5 N tipo M-5, confecionado na obra con 250 kg/m³ de cemento e unha proporción en volume 1/6. |  |  |  | 0.032 |  | 115.3 | 3.69
mt18btl010gc | m² | Baldosa de terrazo para interior, uso normal, micrograno (menor ou igual a 6 mm), formato nominal 40x40 cm, cor Marfil, cun primeiro pulido en fábrica, para pulido e abrillantado final en obra, segundo UNE-EN 13748-1. |  |  |  | 1.05 |  | 8.39 | 8.81
mt08cem040a | kg | Cemento branco BL-22,5 X, para pavimentación, en sacos, segundo UNE 80305. |  |  |  | 1 |  | 0.14 | 0.14
mt18btl100 | kg | Cor o borada para pavimento de baldosas de terrazo. |  |  |  | 0.5 |  | 0.68 | 0.34
mo021 | h | Oficial 1ª solador. |  |  |  | 0.187 |  | 15.28 | 2.86
mo056 | h | Axudante solador. |  |  |  | 0.187 |  | 14.65 | 2.74
| % | Medios auxiliares |  |  |  | 2 |  | 18.58 | 0.37
| % | Costes indirectos |  |  |  | 3 |  | 18.95 | 0.57
Custo de mantemento decenal: 1,76€ nos primeiros 10 anos. | [7 empty] | Total: | 19.52
Referencia norma UNE e Título da norma trasposición de norma armonizada |  |  |  |  | Aplicabilidade (1) |  | Obrigatoriedade (2) |  |  | Sistema (3)
UNE-EN 13748-1:2005 |  |  |  |  | 162005 |  | 1102006 |  |  | 4
Baldosas de terrazo. Parte 1: Baldosas de terrazo para uso interior.
EN 13748-1:2004/A1:2005 |  |  |  |  | 142006 |  | 1102006
EN 13748-1:2004/AC:2005 |  |  |  |  | 162005 |  | 162005
(1) Data de aplicabilidade da norma armonizada e inicio do período de coexistencia
(2) Data final do período de coexistencia / entrada en vigor marcado CE
(3) Sistema de avaliación da conformidade