## Folla 1
RSD010 | m |  | Rodapé metálico.
Rodapé liso de aluminio anodizado, de 60 mm de altura, cor prata, fixado con adhesivo.
Descomposto |  | Ud |  | Descomposición | Rend. | p.s. | Prezo partida
mt47adc110b |  | kg |  | Adhesivo especial de poliuretano bicomponente. | 0.06 | 7 | 0.42
mt18rpp010a |  | m |  | Rodapé liso de aluminio anodizado, de 60 mm de altura, cor prata, incluso p/p de pezas para unións, resolución de ángulos e terminacións. | 1.05 | 13.13 | 13.79
mo021 |  | h |  | Oficial 1ª solador. | 0.118 | 15.28 | 1.8
|  | % |  | Medios auxiliares | 2 | 16.01 | 0.32
|  | % |  | Costes indirectos | 3 | 16.33 | 0.49
Custo de mantemento decenal: 3,03€ nos primeiros 10 anos. | [5 empty] | Total: | 16.82